## A3040测试结果
结果状态值 | 指令集 | 指令功能定义 | 指令结果 | 验证状态
CMD_PT_START_TEST | bb030000000001000b00ca | 进入产测模式 | OK | PASS
CMD_PT_GET_SW_INFO | bb030000000003000b00cc | 获取软件版本 | 0.1.3.3 | PASS
CMD_PT_GET_BT_ADDR | bb030000000023000b00ec | 获取蓝牙地址 | af7e43cceee8 | PASS
CMD_PT_KEY_TEST_START | bb030000000027000b00f0 | 开始按键测试 | OK | PASS
|  | 电源键 | OK | PASS
|  | Anc键 | OK | PASS
|  | Mfb键 | OK | PASS
|  | 音量+键 | OK | PASS
|  | 音量-键 | OK | PASS
CMD_PT_KEY_TEST_STOP | bb030000000028000b00f1 | 停止按键测试 | OK | PASS
CMD_PT_LED_TEST | bb030000000007000b00d0 | LED测试:所有灯亮灭三次 | OK | PASS
CMD_PT_ALL_LED_ON_TEST | bb030000000008000b00d1 | 打开所有灯 | OK | PASS
CMD_PT_ALL_LED_OFF_TEST | bb030000000009000b00d2 | 关闭所有灯 | OK | PASS
CMD_PT_LEDB_ON_TEST | bb03000000000a000b00d3 | 打开蓝灯 | OK | PASS
CMD_PT_LEDB_OFF_TEST | bb03000000000b000b00d4 | 关闭蓝灯 | OK | PASS
CMD_PT_LEDR_ON_TEST | bb03000000000c000b00d5 | 打开红灯 | OK | PASS
CMD_PT_LEDR_OFF_TEST | bb03000000000d000b00d6 | 关闭红灯 | OK | PASS
CMD_PT_LEDW_ON_TEST | bb03000000000e000b00d7 | 打开白灯 | OK | PASS
CMD_PT_LEDW_OFF_TEST | bb03000000000f000b00d8 | 关闭白灯 | OK | PASS
开始时间: | 20230706-18:03:22 | 结束时间: | 20230706-18:05:41 | 持续时间: | 139.39(s)
测试员ID: | 1 | 测试平台: | WIN10 | 产品 MAC: | mac:af7e43cceee8
产品类型: | A3040 | 测试结果: | PASS